## Worksheet 1
Channel | Band | Central | Spatial | Main
number | range (µm) | wavelength (µm) | resolution (km) | applications
1 | 0.45–0.49 | 0.47 | 1 | clouds, dust, aerosols
2 | 0.55–0.75 | 0.65 | 0.5 | clouds, sand dust, snow
3 | 0.75–0.90 | 0.825 | 1 | vegetation
4 | 1.36–1.39 | 1.375 | 2 | cirrus
5 | 1.58–1.64 | 1.61 | 2 | clouds, snow
6 | 2.10–2.35 | 2.225 | 2 | cirrus, aerosols
7 | 3.50–4.00 | 3.75 H | 2 | fire point, the intense solar reflection signal
8 | 3.50–4.00 | 3.75 L | 4 | low clouds, fog
9 | 5.80–6.70 | 6.25 | 4 | upper-level water vapor
10 | 6.90–7.30 | 7.1 | 4 | mid-level water vapor
11 | 8.00–9.00 | 8.5 | 4 | subsurface water vapor
12 | 10.30–11.30 | 10.8 | 4 | surface and cloud-top temperatures
e | 11.5 0–12.50 | 12 | 4 | surface and cloud-top temperatures
14 | 13.2–13.8 | 13.5 | 4 | cloud-top height