## Worksheet 1
|  | LoD [ng m−3] | LoD [ng m−3] | LoD [ng m−3]
| Photon | (1 h sampling time, | (2 h sampling time, | (3 h sampling time,
Element | energy level | 1000 s analysis) | 1000 s analysis) | 1000 s analysis)
Al |  | 100 | 49.9 | 33.3
Si |  | 35 | 17.5 | 11.7
S | 15 kV | 13.7 | 6.8 | 4.5
K |  | 29.7 | 14.8 | 9.9
Ca |  | 6.8 | 3.4 | 2.3
Ti |  | 3 | 1.5 | 1
V |  | 7.3 | 3.6 | 2.4
Cr |  | 2.9 | 1.4 | 1
Mn |  | 2.9 | 1.5 | 1
Fe | 50 kV | 8.7 | 4.3 | 2.9
Ni |  | 1.6 | 0.8 | 0.5
Cu |  | 2.4 | 1.2 | 0.7
Zn |  | 1.3 | 0.6 | 0.4
As |  | – | – | –
Pb |  | 2.2 | 1.1 | 0.7