## Worksheet 1
Parameter | Min | Max
| value | value
External flow (L min−1) | 75 | 100
Internal flow (m s−1) | 6 | 12
Voltage (V) | 715 | 735
Differential pressure (mV) | 2000 | 2600
Upper limit of discrimination (count (30 min)−1) | 0 | 35