## Worksheet 1
Device/material | Company | Product number | Specifications
PTFE tubing | Landefeld Druckluft und | TFL 8x6 NATUR | outer diameter: 8 mm
| Hydraulik GmbH |  | diameter: 6 mm
Konrad-Zuse-Straße 1
34123 Kassel
Germany
Stainless-steel chambers | Metallindustriewerk | “V2A-Ringe 1.5 mm stark” | custom-made
Heinr. Hofmann GmbH
Seekoppelweg 6
24113 Kiel
Germany
Stainless-steel soil rings | Metallindustriewerk | “V2A-Kammersystem” | custom-made
Heinr. Hofmann GmbH
Seekoppelweg 6
24113 Kiel
Germany
Y push-in fitting | Landefeld Druckluft und | IQSY 80 | 8 mm
| Hydraulik GmbH |  | diameter: 6 mm
Konrad-Zuse-Straße 1
34123 Kassel
Germany
Hose clamps | Carl Roth GmbH + Co. KG | AEH1.1 | outer diameter: 8–12 mm
Schoemperlenstr. 3–5
76185 Karlsruhe
Germany
Dräger X-act® 5000 Basic | Drägerwerk AG & Co. KGaA | Dräger X-act® 5000 Basic
Moislinger Allee 53–55
23558 Lübeck
Germany
Dräger Accuro hand pump | Drägerwerk AG & Co. KGaA | Dräger Accuro
Moislinger Allee 53–55
23558 Lübeck
Germany
Deluxe tube opener Dräger | Drägerwerk AG & Co. KGaA | Dräger TO 7000
Moislinger Allee 53–55
23558 Lübeck
Germany