## Worksheet 1
| KAZR | KaSACR | XSACR | RWP
| (GE mode) | (VPT mode) | (VPT mode) | (precipitation mode)
Frequency (GHz) | 34 | 35.3 | 9.71 | 1.29
Wavelength | 8.57 mm | 8.50 mm | 3.09 cm | 23.3 cm
Beam width (degree) | 0.3 | 0.3 | 1 | > 3
Time resolution (s) | 2 | 4 | 3 | 5–8
Range resolution (m) | 30 | 25 | 25 | 225
Minimum range (m) | 160 | Others: 428 | 288 | 335
0903 / 04: 453
Radome diameter (m) | 1.82 | 1.82 | 1.82 | n/a