## Worksheet 1
Parameter | Value
Wavelength (nm) | 1548
Pulse energy (µJ) | 300
Pulse duration (ns) | 600
Repetition rate (kHz) | 10
AOM frequency shift (MHz) | 80
Diameter (mm) | 100
Sampling frequency (MHz) | 250
Range gate length (m) | 30/60/150
Radial time resolution (s) | 1
Scanning mode | VAD
Elevation angle (°) | 60
Azimuth angle (°) | 0–300