## Worksheet 1
Parameter | Value
Material | Zerodur
Aperture | 36 mm
Plate spacing | 68.5 mm, vacuum gap
Free spectral range | 0.92 pm, 2191 MHz
Wedge angle | 4.77 µrad
Plate reflectivity (in air) | 0.85
Plate reflectivity (in vacuum) | 0.88
Useful spectral range | 0.69 pm, 1.6 GHz*
Fringe FWHM | 0.058 pm, 138 MHz*
Input divergence | 555 µrad full angle*