## Worksheet 1
Instrument | Reference | Sample | Wavelength | H* / K2 | C | Reference
| absorption |  | (nm)
PSAP – Pallflex | EMS | Soot | 550 | 1.22 | 1.44
CLAP – Azumi | PSAP | Soot |  | 1.7 | 2
| PTAAM-2λ | Soot | 532 |  | 2.9–5.5
| PTAAM-2λ | Diesel soot | 653 |  | 5.83 | This study
| PTAAM-2λ | Propane soot | 653 |  | 4.68 | This study
| PTAAM-2λ | Saharan dust | 653 |  | 2 | This study
AE31 (Cf=2.14)
| EMS | Soot |  |  | 2.14
| EMS/MAAP | Dust | 450/660 |  | 4.5/4.1
| MAAP | Ambient |  |  | 3.5
| MAAP | Ambient | 660 |  | 3.43
| PP_UniMi | Ambient | 660 |  | 4.3
AE33 (M8020, TFE – Cf=1.57)
| MAAP | Ambient | 637 |  | 3.36
| MAAP | Ambient |  | 2.21 | 3.46
| MAAP | Ambient | 637 |  | 2.29
AE33 (M8060 – Cf=1.39)
| MAAP | Ambient |  | 1.76 | 2.45
| MAAP | Ambient | 637 |  | 2.44
| MAAP | Ambient | 660 |  | 2.64
| MAAP | Ambient | 637 | 1.89 | 2.59 | This study
| PP_UniMi | Ambient | 660 |  | 3.21
| PP_UniMi | Ambient | 660 |  | 3.37
| PTAAM-2λ | Ambient | 532 |  | 3.28
| PTAAM-2λ | Soot | 532 |  | 3.2–5.3
| PTAAM-2λ | Ambient | 660 |  | 3.99 | This study
| PTAAM-2λ | Diesel soot | 660 |  | 5.25 | This study
| PTAAM-2λ | Propane soot | 660 |  | 3.75 | This study
| PTAAM-2λ | Saharan dust | 450/660 |  | 3.13/1.93 | This study
MAAP | EMS | Soot |  | 1.1–1.3
| PTAAM-2λ | Soot | 637 | 1.47 |  | This study