## Worksheet 1
Parameters of MODTRAN 5 | Value
Atmospheric temperature profile | Tropical, middle latitude summer/winter,
subarctic summer/winter
Aerosol optical thickness at 550 nm | 0.05, 0.12, 0.2, 0.3, 0.4, 0.6, 1.0, 2.0, 3.0, 4.0
Vertical water vapor column (g cm−2) | 0.5, 1.5, 2.5, 4.0, 6.0, 8.0
Surface altitude (km) | 0.01, 0.05, 1, 2, 3, 4, 5, 6
Solar zenith angle (°) | 15, 22, 30, 37, 45, 52, 60, 70
View zenith angle (°) | 0, 8, 16, 25