## Worksheet 1
Model | Parameters | Values
All | Monomer radius (a0) | 20 (nm)
All | Monomer numbers (Ns) | 50–2000, step length 50
All | Fractal prefactor (kf) | 1.2
Closed-cell | Fractal dimension (Df) | 1.80, 2.40, 2.60
| Volume fraction (Vf) | 0.70, 0.40, 0.10, 0.075, 0.05
| Volume equivalent diameter ratio | 1.13, 1.36, 2.15, 2.37, 2.71
of shell / core (Dp,v/Dc,v)
Coated-aggregate | Fractal dimension (Df) | 2.60, 2.80
| Volume fraction (Vf) | 0.10, 0.075, 0.05
| Volume equivalent diameter ratio | 2.15, 2.37, 2.71
of shell / core (Dp,v/Dc,v)