## Worksheet 1
Parameter | LOD | Mean | 100 % | Average | Observed | Max | Max | Max
|  | Detection | Detection | Uncertainty | Environ. | Wind | Solar | Humidity
|  | Level | Level |  | Flow | Flow | Flow | Signal
Method | 3σ of BG | 3σ over BG | 3σ over BG | RSD of all | 1σ of | Eq. (4) @ | Eq. (4) @ 40° | Eq. (4) @ 0.0390
|  |  |  | levels (%) | 11 d | 50 km h−1 |  | atm H2O
Air m3h−1 | 1.08×10-3 | 9.12×10-4 | 3.00×10-3 | 0.86 % | 7.40×10-3 | 5.00×10-3 | 3.80×10-2 | -2.90×10-3
(@ 25 °C, 1 atm)
Pure CH4 g h−1 | 7.70×10-1 | 6.50×10-1 | 2.14 | 0.86% | 5.27 | 5.2 | 27 | −21.3
Pure CO2 g h−1 | 2.11 | 1.78 | 5.87 | 0.86 % | 14.48 | 14.3 | 74 | −58.5