## Worksheet 1
Channel | Frequency | Bandwidth | Footprint FWHM | NEΔT at 300 K |  | SRF |  | O3
| [GHz] | [GHz] | max/mean/min [km] | OG [K] | IO [K] | Target [K] | Boxcar [K] | [K]
AWS11 | 50.293 | 0.173 | 37.2/33.9/30.6 | 0.48 | 0.32 | 0.02 | 0 | 0
AWS12 | 52.788 | 0.387 |  | 0.33 | 0.21 | 0.19 | 0.01 | 0
AWS13 | 53.254 | 0.295 |  | 0.4 | 0.25 | 0.01 | 0.02 | 0
AWS14 | 53.595 | 0.374 | 36.2/32.8/29.4 | 0.35 | 0.22 | 0.02 | 0.03 | 0
AWS15 | 54.396 | 0.405 |  | 0.37 | 0.22 | 0.43 | 0.14 | 0
AWS16 | 54.933 | 0.413 |  | 0.4 | 0.29 | 0.34 | 0.05 | 0
AWS17 | 55.5 | 0.337 |  | 0.5 | 0.38 | 0.01 | 0.01 | 0
AWS18 | 57.285 | 0.321 | 35.0/31.7/28.4 | 1.18 | 0.9 | 0.1 | 0.04 | 0
AWS21 | 89.234 | 3.816 | 20.8/19.0/17.2 | 0.21 | 0.14 | 0.01 | 0 | 0
AWS31 | 165.438 | 3.03 | 11.0/10.2/9.4 | 0.36 | 0.27 | 0.11 | 0.06 | 0.34
AWS32 | 176.395 | 2.012 |  | 0.5 | 0.39 | 0.22 | 0.05 | 0.04
AWS33 | 178.963 | 2.21 | 10.2/9.6/9.0 | 0.56 | 0.42 | 0.56 | 0.05 | 0
AWS34 | 180.331 | 1.121 |  | 0.79 | 0.58 | 0.03 | 0.11 | 0
AWS35 | 181.55 | 1.17 |  | 0.84 | 0.66 | 0 | 0.16 | 0.01
AWS36 | 182.319 | 0.507 | 10.2/9.6/9.0 | 1 | 0.81 | 0.03 | 0.03 | 0.01
AWS41 | 325.152 ± 1.210 | 2 × 0.962 | 11.0/10.3/9.6 | 1.6 | 1.44 | 0.04 | 0.05 | 0.3
AWS42 | 325.152 ± 2.377 | 2 × 1.360 |  | 1.53 | 1.53 | 0.52 | 0.22 | 0.59
AWS43 | 325.150 ± 4.199 | 2 × 2.179 | 11.1/10.4/9.7 | 1.05 | 0.95 | 0.07 | 0.08 | 0.25
AWS44 | 325.154 ± 6.620 | 2 × 3.115 |  | 0.91 | 0.8 | 0.26 | 0.15 | 0.51