## Worksheet 1
Index | CUIT Lidar | MSD Lidar | Aeolus-Level 2B
Lidar detection Height | 50–1500 m | 50–5000 m | 0–30 km
Range resolution | 50 m | 30 m/60 m | 0.25–2 km
Speed measurement range | 0–60 m s−1 | −55–55 m s−1 | −150–150 m s−1
Accuracy of speed measurement | ≤0.2 m s−1 | ≤0.5 m s−1 | 1–3 m s−1
Laser pulse band | 1550 nm | 1550 nm | 355 nm
Power consumption | 76 W | 300–1000 W | 850 W
Size | 440 mm × 400 mm × 260 mm | 700 mm × 700 mm × 1300 mm | 4.6 m × 1.9 m × 2.0 m
Weight | 21.5 kg | 130 kg | 1260 kg
Working temperature range | −30–+50 °C | −30–+50 °C