## Worksheet 1
Parameter | MIRA-35 | POLIDRAD | MHP | ISN, MEM
Frequency (GHz) | 35.2 | 5.5 | 5.64 | 5.625, 5.630
Peak transmitted power (kW) | 30 | 400 | 500 | 500
Antenna diameter (m) | 1 | 4.5 | 4.27 | 4.27
Beamwidth (°) | 0.6 | 1 | 1 | 1
Pulse duration (µs) | 0.2 | 1 | 0.4 | 0.4 or 0.8
Pulse repetition frequency (Hz) | 5000 | 1150 | 2400 | 600–2410
Max. range (km) | 30 | 130 | 61.5 | 60–180
Range resolution (m) | 30 | 150 | 60 | 250 or 1000