## Worksheet 1
ID | Band | Polarization type | Doppler | Operation | Horizontal | Antenna | Antenna | Reflectivity
|  |  | processing | mode | beamwidth | diameter | gain | range
|  |  | mode |  | (°) | (m) | (dB)
1 | S | dual polarization | FFT | 1 | 0.972 | 8.5 | 45.17 | ≥ 460 km
2 | S | dual polarization | FFT | 2 | 0.99 | 8.54 | 44.5 | ≥ 460 km
3 | S | dual polarization | FFT | 1 | 0.92 | 8.5 | 45.62 | ≥ 460 km
4 | S | dual polarization | FFT | 1 | 0.98 | 8.5 | 44.7 | ≥ 460 km
5 | S | dual polarization | FFT | 2 | 0.94 | 8.534 | 45.1 | ≥ 460 km
6 | S | dual polarization | FFT | 2 | 0.981 | 8.5 | 45.96 | ≥ 460 km
7 | S | dual polarization | FFT | 2 | 0.912 | 8.45 | 45.11 | ≥ 460 km
8 | S | dual polarization | FFT | 2 | 0.967 | 8.54 | 45.12 | ≥ 460 km
9 | S | dual polarization | FFT | 2 | 0.912 | 8.5 | 45.11 | ≥ 460 km
10 | S | dual polarization | FFT | 2 | 0.927 | 8.54 | 45.49 | ≥ 460 km
11 | S | dual polarization | FFT | 2 | 0.987 | 8.4 | 44.73 | ≥ 460 km
12 | S | dual polarization | FFT | 2 | 0.9 | 8.534 | 45.8 | ≥ 460 km
13 | S | dual polarization | FFT | 2 | 0.987 | 8.5 | 45.99 | ≥ 460 km
14 | S | dual polarization | FFT | 2 | 0.97 | 8.5 | 45.6 | ≥ 230 km
15 | S | dual polarization | FFT | 2 | 0.95 | 8.5 | 44.53 | ≥ 460 km
16 | S | dual polarization | FFT | 1 | 0.916 | 8.534 | 45.54 | ≥ 460 km
17 | S | dual polarization | FFT | 2 | 0.879 | 8.534 | 45.45 | ≥ 460 km
18 | S | dual polarization | FFT | 2 | 0.97 | 8.5 | 44.79 | ≥ 460 km
19 | S | dual polarization | FFT | 2 | 0.99 | 8.534 | 45.24 | ≥ 460 km
20 | X | dual polarization | FFT | 3 | 0.972 | 0.7 | 36 | ≥ 230 km
21 | X | dual polarization | FFT | 3 | 0.972 | 0.7 | 36 | ≥ 230 km
22 | X | dual polarization | FFT | 3 | 0.972 | 0.7 | 36 | ≥ 230 km
23 | X | dual polarization | FFT | 3 | 0.972 | 0.7 | 36 | ≥ 230 km
24 | X | dual polarization | FFT | 3 | 0.972 | 0.7 | 36 | ≥ 230 km
25 | X | dual polarization | FFT | 3 | 0.972 | 0.7 | 36 | ≥ 230 km
26 | X | dual polarization | FFT | 3 | 0.972 | 0.7 | 36 | ≥ 230 km
27 | X | dual polarization | FFT | 3 | 0.972 | 0.7 | 36 | ≥ 230 km
28 | X | dual polarization | FFT | 3 | 0.972 | 0.7 | 36 | ≥ 230 km
29 | X | dual polarization | FFT | 3 | 0.972 | 0.72 | 36 | ≥ 230 km
30 | X | dual polarization | FFT | 3 | 0.972 | 0.72 | 36 | ≥ 230 km
31 | X | dual polarization | FFT | 3 | 0.972 | 1.3 | 36 | ≥ 230 km
32 | X | dual polarization | FFT | 3 | 0.972 | 0.72 | 36 | ≥ 230 km