## Worksheet 1
Parameter | Abbreviation | Minimum | Maximum
Solar zenith angle | sza | 0° | 80°
Viewing zenith angle | vza | 0° | 70°
Viewing azimuth angle | vaz | 0° | 180°
Sensor height | zout | 8000 m | 15 000 m
Cloud top height | cth | 500 m | 13 000 m
Total optical thickness | τ | 0 | 8
Ice fraction | fice | 0 | 1
Liquid cloud effective radius | reff,wc | 1 µm | 40 µm
Liquid cloud effective variance | veff,wc | 0.01 | 0.32
Surface wind speed | u10 | 1 m s−1 | 15 m s−1
Surface wind direction | uphi | 0° | 360°
Cloud surface orientation zenith angle | oza | 0° | 60°
Cloud surface orientation azimuth angle | oaz | −180° | 180°
Cloud fraction | fcloud | 0 | 1