## Worksheet 1
Interferometer | OPD offset | 55 mm
| Spatial | 16.67 cm−1 (557.7 nm)
frequency
| Gratings | groove density: 900 mm−1
Material: Fused silica
Littrow angle: 14.55°
| Beamsplitter | Material: CDGM H-K9L
Asymmetric Beamsplitter
t0 = 50 mm
t1 = 23.1 mm
| Field-widening | Material: Schott N-Lak12
| prism | Apex angle: 13.29°
t2 = 10.6 mm
| Spacers | JGS1 (Spacer 1),
CDGM D-FK61 (Spacer 2)
d1 = 8.7 mm
d2 = 21 mm