## Worksheet 1
Flow rate | Fractionation factora | Offsets calculated from the | Measured differences from the | Theoretical differences from the
|  | original valuesb (µmol mol−1) | 0.080 L min−1 valuesc (µmol mol−1) | 0.080 L min−1 valuesd (µmol mol−1)
Horizontally positioned cylinder
0.080 L min−1 | 1.000041 ± 0.000001 | 0.017 ± 0.000 | – | –
0.15 L min−1 | 1.000082 ± 0.000001 | 0.034 ± 0.000 | 0.009 ± 0.018 | 0.017 ± 0.001
0.30 L min−1 | 1.000095 ± 0.000002 | 0.040 ± 0.001 | 0.025 ± 0.018 | 0.023 ± 0.001
1.2 L min−1 | 1.000150 ± 0.000005 | 0.063 ± 0.002 | 0.049 ± 0.018 | 0.046 ± 0.002
6.0 L min−1 | 1.000164 ± 0.000007 | 0.069 ± 0.003 | 0.050 ± 0.018 | 0.052 ± 0.003
Vertically positioned cylinder
0.080 L min−1 | 1.000000 ± 0.000001 | 0.000 ± 0.001 | – | –
0.15 L min−1 | 1.000007 ± 0.000002 | 0.003 ± 0.001 | 0.010 ± 0.018 | 0.003 ± 0.001
0.30 L min−1 | 1.000002 ± 0.000002 | 0.001 ± 0.001 | 0.011 ± 0.018 | 0.001 ± 0.001
1.2 L min−1 | 0.999938 ± 0.000005 | -0.026±0.002 | -0.016±0.018 | -0.025±0.002
6.0 L min−1 | 0.999852 ± 0.000005 | -0.062±0.002 | -0.074±0.018 | -0.060±0.002