## Worksheet 1
Radar parameters | Horus | CPPAR | KTLX
Frequency (GHz) | 3.07 | 2.76 | 2.8
Transmit power (kW per polarization) | 8.32 | 4.32 | 375
Antenna gain (dB) | 31.5 | 26 | 45.5
Elevation beamwidth (°) | 3.3 | 5.35 | 0.925
Azimuth beamwidth (°) | 3.3 | 6.2 | 0.925