## Worksheet 1
| Longitude | Latitude | Radar | Wave | Beam | Nyquist | Range | Max | Volume | Elevations
| (° E) | (° N) | Height | length | Width | Velocity | Resolution | Range | scan
|  |  | (m) | (cm) | (°) | (m s−1) | (m) | (km) | Interval
(min)
SGDK | 127.43 | 38.11 | 1066 | 10 | 0.89 | 64.3 | 250 | 250 | 10 | −0.4 0.0 0.3 0.8 1.4 2.5 4.2 7.1 15
SKWK | 126.96 | 37.44 | 615 | 10 | 0.93 | 68.3 | 250 | 250 | 10 | −0.2 0.0 0.3 0.8 1.5 2.6 4.4 7.3 15
SBRI | 124.62 | 37.96 | 170 | 10 | 0.96 | 64.7 | 250 | 250 | 10 | 0.1 0.4 0.8 1.4 2.2 3.4 5.1 7.6 15
SKSN | 126.78 | 36.01 | 212 | 10 | 0.9 | 67.9 | 250 | 250 | 10 | 0.0 0.3 0.7 1.3 2.1 3.2 5.0 7.6 15
CIIA | 126.36 | 37.46 | 142 | 5 | 0.53 | 29.7 | 250 | 130 | ∼6 | 0.7 1.0 1.5 2.1 2.9 4.0 6.0 8.0
11 15 21 28 36 45
CSAN | 126.49 | 36.7 | 45 | 5 | 0.95 | 47.9 | 250 | 130 | 10 | 0.5 0.9 1.4 2.0 2.6 3.4 4.5
5.9 7.6 10 13 20
XKOU | 127.02 | 37.58 | 136 | 3 | 0.53 | 18 | 60 | 40 | 10 | 3.0 3.6 4.3 5.1 6.1 7.2 8.6
10.2 12.2 14.4 17 20
XYOU | 126.93 | 37.56 | 79 | 3 | 0.45 | 18 | 60 | 40 | 10 | 2.5 3.0 3.7 4.4 5.4 6.5 7.8
9.4 11.4 13.6 16.4 20
XDJK | 126.09 | 37.25 | 116 | 3 | 1.26 | 44.8 | 150 | 75 | 15 | 1.5 2.1 3.0 4.2 5.8 7.9 15
XMIL | 126.44 | 36.93 | 295 | 3 | 1.26 | 44.8 | 150 | 75 | 15 | 0.8 1.4 2.2 3.5 5.2 7.9 15
XSRI | 126.9 | 37.35 | 435 | 3 | 1.26 | 44.8 | 150 | 75 | 15 | 0.8 1.4 2.2 3.4 5.2 7.9 15