## Worksheet 1
Element | Slope ± uncertainty(online vs. offline) | Intercept ± uncertainty [µg m−3](online vs. offline) | N | R2
Al | 1.29 ± 0.22 | 0.1640 ± 0.0917 | 42 | 0.83
Si | 1.69 ± 0.13 | −0.2528 ± 0.1003 | 97 | 0.94
S | 1.25 ± 0.02 | −0.0469 ± 0.0070 | 101 | 0.99
Cl | 1.69 ± 0.25 | −0.0493 ± 0.0290 | 75 | 0.67
K | 1.05 ± 0.03 | −0.0207 ± 0.0054 | 102 | 0.97
Ca | 1.03 ± 0.03 | 0.0038 ± 0.0169 | 102 | 0.95
Ti | 1.00 ± 0.06 | −0.0006 ± 0.0011 | 100 | 0.96
Cr | 1.30 ± 0.08 | 0.0014 ± 0.0004 | 77 | 0.86
Mn | 0.83 ± 0.02 | −0.0002 ± 0.0003 | 101 | 0.95
Fe | 0.96 ± 0.02 | 0.0385 ± 0.0118 | 102 | 0.98
Ni | 0.79 ± 0.06 | 0.0004 ± 0.0001 | 79 | 0.87
Cu | 0.85 ± 0.01 | 0.0006 ± 0.0002 | 102 | 0.99
Zn | 0.98 ± 0.02 | −0.0001 ± 0.0008 | 102 | 0.99
Br | 1.06 ± 0.04 | −0.0006 ± 0.0002 | 96 | 0.96
Sr | 0.98 ± 0.06 | −0.0008 ± 0.0002 | 74 | 0.97
Pb | 0.94 ± 0.03 | −0.0017 ± 0.0003 | 83 | 0.99