## Worksheet 1
Lidar parameter | Value
Laser pulse energy | 100 mJ
Laser repetition rate | 70 Hz
Receiver transmittance | 50 %
Telescope diameter | 100 cm
Lidar (orbit) altitude | 450 km
Photon detection efficiency | 13 %
Excess noise factor | 1.4