## Worksheet 1
| Gas standard |  |  | Sensitivity [NCPS/ppb] |  |  | Sensitivity calculated
| concentration [ppb] | [5 empty] | per Sekimoto et al.
(2017) (% diff.)
Species | 2017 | 2024 | diff. | 2017 | 2024 | diff.
Methanol | 1022 | 1010 | −1 % | 16.3 | 10.6 | −35 % | 7.4 (−30 %)
Propyne | 1007 | 993 | −1 % | 9.4 | 7.1 | −24 % | 5.4 (−25 %)
Acetonitrile | 1016 | 1024 | 1 % | 21.6 | 15 | −30 % | 12.8 (−15 %)
Acetaldehyde | 1022 | 995 | −3 % | 18.9 | 12.5 | −34 % | 10.0 (−20 %)
Ethanol | 1019 | 1032 | 1 % | 0.9 | 0.7 | −26 % | 7.4 (999 %)
1-butene | 1003 | 999 | 0 % | 6.2 | 4.3 | −30 % | 5.8 (34 %)
Acetone | 972 | 977 | 1 % | 20.1 | 14.9 | −26 % | 10.4 (−30 %)
Dimethyl sulfide | 1000 | 992 | −1 % | 12 | 9.2 | −24 % | 6.9 (−24 %)
Isoprene | 989 | 982 | −1 % | 7.3 | 4.8 | −34 % | 6.3 (32 %)
Methyl vinyl ketone | 971 | 993 | 2 % | 15.9 | 10.1 | −36 % | 10.6 (5 %)
Methacrolein | 1007 | 996 | −1 % | 11.1 | 7.3 | −34 % | 10.6 (45 %)
Methyl ethyl ketone | 1011 | 1049 | 4 % | 18.1 | 12.1 | −33 % | 10.3 (−15 %)
Benzene | 999 | 1006 | 1 % | 9.4 | 6.9 | −26 % | 6.4 (−8 %)
Toluene | 994 | 1002 | 1 % | 10.6 | 7.3 | −31 % | 6.8 (−7 %)
3-hexanone | 943 | 941 | 0 % | 13.5 | 7.6 | −44 % | 10.4 (36 %)
Ethylbenzene | 1003 | 995 | −1 % | 5.3 | 3.4 | −36 % | 7.3 (115 %)
m-xylene | 990 | 975 | −2 % | 9.5 | 6.7 | −30 % | 7.3 (10 %)
1,2,4-trimethylbenzene | 999 | 988 | −1 % | 11.3 | 6.4 | −44 % | 7.6 (19 %)
1,3,5-trimethylbenzene | 989 | 988 | 0 % | 11.3 | 7.1 | −37 % | 7.6 (7 %)
1,2,3,5-tetramethylbenzene | 997 | 997 | 0 % | 11.5 | 6.9 | −40 % | 8.0 (16 %)
α-pinene | 967 | 954 | −1 % | 5.1 | 2.8 | −45 % | 8.1 (186 %)