## Worksheet 1
Parameter | Value
F-number | F/1.8
Focal Length | 400 mm
Entrance Pupil Diameter | 224.5 mm
Pixel Size | 30 µm
Detector Array Size | 640×480 pixels
iFOV | 75.3 µrad
Cross-track FOV | 45.9 mrad
Swath Width | 18.6 km (nadir)–26.4 km (30° off-nadir)
Spectral Range | 380–2500 nm
Spatial Resolution | 30 m (nadir)
Spectral Sampling | 5 nm
Spectral Response (FWHM) | ≤6 nm
Signal to Noise Ratio (SNR) | 400–800 @ 2300 nm
Spectrometer Temperature | 250 K
Focal Plane Array Temperature | 160 K
Radiometric Calibration Uncertainty | ≤10 %
Spectral Calibration Knowledge | 5 %
Spectral Cross-Track Uniformity | 2 %
Instrument mass | 78 kg