## Worksheet 1
| PX-375 vs. ICP-MS |  | Xact625i vs. ICP-MS |  | Xact625i vs. PX-375
| (n=43) |  | (n=43) |  | (2 h data)
Element | Slope | r2 | Slope | r2 | Slope | r2 | N samples
Al | 2.19±0.14 | 0.86 | 0.38±0.10 | 0.8 | 1.09±0.19 | 0.96 | 189
Si | 1.89±0.17 | 0.84 | 1.31±0.08 | 0.89 | 1.26±0.16 | 0.96 | 1111
S | 1.57±0.02 | 0.97 | 0.93±0.01 | 0.97 | 0.59±0.01 | 0.99 | 1800
K | 0.58±0.03 | 0.65 | 0.93±0.04 | 0.83 | 1.64±0.13 | 0.97 | 1722
Ca | 0.76±0.04 | 0.85 | 0.86±0.02 | 0.96 | 1.15±0.08 | 0.9 | 1775
Ti | 0.86±0.21 | 0.71 | 2.22±0.11 | 0.91 | 1.59±0.13 | 0.98 | 888
V | 0.35±0.06 | 0.71 | 0.63±0.08 | 0.88 | 1.34±0.16 | 0.98 | 238
Cr | 1.42±0.16 | 0.63 | 0.56±0.05 | 0.69 | 0.65±0.1 | 0.94 | 423
Mn | 0.52±0.03 | 0.65 | 0.69±0.03 | 0.88 | 1.63±0.12 | 0.98 | 1025
Fe | 0.70±0.04 | 0.77 | 0.90±0.02 | 0.94 | 1.37±0.15 | 0.98 | 1751
Zn | 0.89±0.03 | 0.81 | 0.85±0.02 | 0.96 | 0.99±0.05 | 0.88 | 1747
Pb | 0.55±0.06 | 0.88 | 0.42±0.05 | 0.95 | 0.65±0.03 | 0.83 | 722
Asa |  |  | 1.85±0.12 | 0.95 |  |  | 31
Cub |  |  | 0.53±0.06 | 0.07 |  |  | 197
Nia | [6 empty] | 18
Cda | [6 empty] | 17
Averagec | 1.03±0.09 | 0.78 | 0.96±0.07 | 0.89 | 1.16±0.11 | 0.95