## Worksheet 1
Parameter | Wavelength | Approximate | Horizontal | Vertical
| (nm) | Precision | Resolution | Resolution
Aerosol Backscatter | 355/532/1064 | 0.2 Mm−1 sr−1 | 2 km | 30 m
Aerosol Extinction | 355/532 | 0.01 km−1 | 12 km | 300 m
Aerosol Depolarization | 355/532/1064 | 0.01 | 2 km | 30 m
Aerosol Optical Depth | 355/532 | 0.01 | 12 km
Aerosol Type (e.g., marine, dust, smoke) | n/a | Qualitative | 12 km | 300 m
Mixed Layer Heights | n/a | 30 m | 2 km | 30 m