## Worksheet 1
Algorithm (version) | MMF (1.0) | MAPA (v098)
Parameter
pressure and Temp. | monthly climatology from ECMWF
wavelength | 360 nm (O4), 343 nm (HCHO)
simulation grid | up to 60 km | n/a
retrieval grid | 200 m spacing up to 4 km | up to 20 km, increasing
spacing from 5 up to 300 m
FRM4DOAS output grid | 200 m spacing up to 4 km
surf. albedo | 0.06 | 0.05
aerosol SSA | 0.92 | 0.95
aerosol asymmetry | 0.68 | 0.68
Angstrom exp. | 1 | 1
a priori profile xa | exp. decay, see Eq. (1) | n/a
– scale height SH | 1 km | n/a
– VCDa | 8.4 × 1015 molec. cm−2 | n/a
a priori covariance matrix Sa | see Eq. (2) | n/a
– correlation length η | 200 m | n/a
– scale parameter SaScal: | 0.5 | n/a
O4 scaling factor SF | none | (0.8, 1) VAR