## Worksheet
Instrument | Wavelengths | Percent | Reference | Flow rate |  | Temporal |  | Size range
| (nm) | uncertainty |  | (L min−1) |  | resolution |  | (nm)
|  |  |  | CMN | CESAM | CMN | CESAM | CMN | CESAM
Aethalometer(model AE33, Magee Sci.) | 370, 470, 520, 590, 660, 880, 950 | ± 24 % | Drinovec et al. (2015)Cuesta-Mosquera et al. (2021) | 5 | 2 | 1 min | 1 min | –
Multi-Angle Absorption Photometer MAAP(model 5012, Thermo Sci.) | 637 | ± 12 % | Petzold and Schönlinner (2004)Petzold et al. (2005) | 17 | – | 1 min |  | –
Multi-Wavelength Absorption Analyzer (MWAA, custom–made) | 375, 405, 532, 635, 850 | ± 3 %–20 % | (Massabo et al., 2013) | – |  | 24 h |  | –
Nephelometer (model 3563, TSI Inc.) | 450, 550, 700 | ± 8 % | Anderson et al. (1996)Anderson and Ogren (1998)Massoli et al. (2009) | 35 | 2 | 1 min | 1 s | –
Cavity Attenuated Phase Shift Extinction(CAPS PMex, Aerodyne) | 450, 630 | ± 6 % | Massoli et al. (2010) | 0.85 | – | – | 1 s | –
SMPS | – | ± 10 % | (Wiedensohler et al., 2012) | 5 | 2 | 5 min | 3 min | 10–800 | 19.5–881.7