## Worksheet
Class | Species | Product Ion | Ion m/z | Sensitivity | fp | α | β | Back- | LoD | LoD
|  |  |  | cps pptv−1 |  | ncps pptv−1 | ncps pptv−1 | ground (cps) | pptv | pptv
[9 empty] | (1 s) | (1 min)
Low IE | 2-Methylfuran | C5H6O+ | 82 | 6.9 | 1 | 11.3 | 2.4 | 14.1 | 2 | 0.3
| 1,3,5-TMB | C9H12+ | 120.1 | 11.1 | 1 | 14.3 | 3.4 | 4.9 | 0.6 | 0.1
| o-Cresol | C7H8O+ | 108.1 | 11.2 | 1 | 16.5 | 3.3 | 19.2 | 1.6 | 0.2
| Limonene | C10H16+ | 136.1 | 6.7 | 0.62 | 8.8 | 1.2 | 3.4 | 0.9 | 0.1
| m-Xylene | C8H10+ | 106.1 | 9.2 | 0.99 | 12.9 | 2.9 | 14.8 | 1.4 | 0.2
| o-Xylene | C8H10+ | 106.1 | 10.4 | 0.99 | 13.2 | 2.3 | 14.8 | 1.3 | 0.2
Mid IE | Toluene | C7H8+ | 92.1 | 9 | 1 | 11.6 | 0.9 | 28.7 | 2.3 | 0.3
| Chlorobenzene | C6H5Cl+ | 112 | 7.8 | 1 | 11.7 | 0 | 0.4 | 0.4 | 0.1
| D5-siloxane | C9H27O5Si5+ | 355.1 | 7.9 | 1 | 11.1 | 0 | 0.9 | 0.5 | 7 × 10−5
| Dimethyl sulfide | C2H6S+ | 62 | 4.3 | 0.52 | 5.6 | 0 | 4.7 | 3.7 | 0.5
|  | C8H12S+ | 140.1 | 3.1 | 0.48 | 0.26 | 21.3 | 9.4 | 4.4 | 0.6
| Isoprene | C4H7O+ | 71 | 0.7 | 0.15 | 1 | 0 | 14.1 | 24.1 | 3.2
|  | C11H14+ | 146.1 | 0.9 | 0.2 | 0.1 | 5.4 | 6.7 | 8.4 | 1.4
High IE | NO | C6H6NO+ | 108 | 3.1 | 1 | 2.9 | 0 | 62.2 | 26.9 | 5
| Ammonia | C6H9N+ | 95.1 | 1.6 | 1 | 2 | 2.1 | 208.3 | 85.2 | 67.4
| MACR | C10H12O+ | 148.1 | 3.3 | 1 | 5.2 | 0 | 15.4 | 5 | 0.9