## Worksheet
Type | Parameter | Symbol | Unit | Mean | SD | Min. | Max. | Reference
State | Cloud liquid water path | CLWP | g m−2 | 0b | 150 | 0 | 1000
Wind slab corr. length | ξWS | mm | 0.13 | 0.05 | 0.05 | 0.25
0.12a | 0.03a
Depth hoar corr. length | ξDH | mm | 0.22 | 0.1 | 0.1 | 0.6
0.34a | 0.09a
Wind slab thickness | hWS | cm | 20 | 5 | 3 | 40
20a | 4a
Snow–ice interface temp. | Tsi | K | KT-19 | 3 | 243.15 | 271.15
ERA5
Air–snow interface temp. | Tas | K | KT-19b | 3 | 233.15 | 273.14
ERA5
Model | Wind slab density | ρWS | kg m−3 | 350 | 30 | 150 | 450
Depth hoar density | ρDH | kg m−3 | 200 | 30 | 100 | 400
Depth hoar thickness | hDH | cm | 15 | 3 | 3 | 40
Specularity | s | – | 0 | 0.25 | 0 | 1
Fixed | Young ice fraction | fYI | – | 0
Air temperature | Ta | K | ERA5
Specific humidity | qv | kg kg−1 | ERA5
Multiyear ice density | ρMYI | kg m−3 | 850
Young ice density | ρYI | kg m−3 | 915
Multiyear ice corr. length | ξMYI | mm | 0.28
Young ice corr. length | ξYI | mm | 0.15
Multiyear ice thickness | hMYI | cm | 150
Young ice thickness | hYI | cm | 30
Multiyear ice salinity | SMYI | psu | 1.2
Young ice salinity | SYI | psu | 30