## Worksheet
Parameter | Parameter uncertainty or resulting SCD uncertainty
OMS-N L1 absolute radiometric calibration error (requirements)
OMS-N L1 relative radiometric calibration error (requirements)
OMS-N L1 spectral calibration error (requirements) | ∼ 0.01 nm
OMS-N L1diffuser calibration accuracy (requirements)
OMS-N L1 noise requirements | Signal-to-noise ratio > 250 in the wavelength range 312–340 nm
TSIS-1 HSRS reference spectrum uncertainty | ∼ 0.3 %
Absorption cross-section uncertainty | ∼ 3 %
Use of a fixed Ring spectrum | SCD uncertainty
Retrieval fitting window and low-order polynomial | SCD uncertainty
Others (e.g., stray light, dark current, ISRF, interference from strong O3 absorption in the fitting window) | –