## Worksheet
| (Δ)CO / (Δ)CO2 | (Δ)CO / (Δ)NOx | (Δ)NOx / (Δ)CO2 | Reference
Enhancement 1 (13:30–13:50) | (8.0-14.0)×10-3 | (25−60) | (1.8-3.0)×10-4 | Our measurement
Enhancement 2 (13:50–14:00) | (2.5–4.5)×10-3 | (20–30) | (7–10)×10-5 | Our measurement
EDGAR grid cells: |  |  |  | EDGAR inventory for 2022, v8.1
34.8° N/136.9° E (Hekinan power plant) | 1.6×10-4 | 3.0×10-1 | 5.4×10-4
34.9° N/136.8° E (Nagoya refinery) | 1.1×10-3 | 1 | 1.1×10-3
35.0° N/136.8° E (Nagoya steel factory and harbor area) | 1.7×10-3 | 2 | 8.5×10-4
35.0° N/136.6° E (Yokkaichi power plant) | 1.4×10-3 | 2.6 | 5.2×10-4
34.9° N/136.6° E (Yokkaichi refinery and power plants) | 1.0×10-3 | 7.1×10-1 | 1.4×10-3
Fuel/source type
Bituminous coal | 1.86×10-4 | 2.21×10-1 | 8.40×10-4
Lignite | 4.20×10-4 | 4.47×10-1 | 9.39×10-4
Crude and fuel oil | 3.76×10-4 | 2.87×10-1 | 1.31×10-3
Diesel | 3.48×10-4 | 6.66×10-2 | 5.22×10-3
Natural gas | 6.23×10-4 | 5.19×10-1 | 1.20×10-3
Blast furnace | 3.24×10-2
60–122
Shaft kiln (cement) | 7.50×10-2 | 121.29 | 6.18×10-4
Other cement factories | 9.18×10-3 | 1.3 | 5.87×10-3
2.69×10-3
EURO 5 vehicles:
Urban, gasoline | 5.00×10-3 | 20 | 2.50×10-4
Urban, diesel | 4.00×10-3 | 3 | 1.34×10-3
Motorway, gasoline | 6.67×10-3 | 50 | 1.34×10-4
Motorway, diesel | 1.34×10-4 | 5.00×10-2 | 2.67×10-3
Urban areas | (0.01–3.30)×10-3 |  | (0.07–10.50)×10-5
Ships (transit) | 2.33×10-3 | 9.31×10-2 | 2.50×10-2
Ships (port) |  | (1.06-1.19)×10-1 |  | ,