## Worksheet
Approach | Parameter | 1.44 kmol s−1 | 1.8 kmol s−1 | 3.6 kmol s−1 | 9 kmol s−1 | 9 kmol s−1 (reg)
|  | (2.0 Mt yr−1) | (2.5 Mt yr−1) | (5.0 Mt yr−1) | (12.5 Mt yr−1) | (12.5 Mt yr−1)
CO2 with NO2 mask | emission (kmol s−1) | 1.22 | 1.653 | 3.668 | 9.218 | –
CO2 with NO2 mask | bias (%) | −15.3 | −8.1 | 1.9 | 2.4 | –
CO2 with NO2 mask | emission σMC (%) | 18.5 | 14 | 7.6 | 3.4 | –
CO2 with NO2 mask | emission σanalytical (%) | 11.8 | 10.1 | 6.8 | 3.1 | –
CO2 / NO2 recon. | emission (kmol s−1) | 1.057 | 1.414 | 3.444 | 9.402 | 9.454
CO2 / NO2 recon. | bias (%) | −26.6 | −21.4 | −4.3 | 4.5 | 5
CO2 / NO2 recon. | emission σMC (%) | 19 | 14.6 | 7.3 | 3.1 | 1.6
CO2 / NO2 recon. | emission σanalytical (%) | 12.8 | 11.1 | 6.9 | 2.8 | 0
CO2 / NO2 recon. | m1 | 1998.3 | 3732.3 | 3799.7 | 5349.5 | 5374.2
CO2 / NO2 recon. | m1 σMC (%) | 144.6 | 77.8 | 25.7 | 7.4 | 0
CO2 / NO2 recon. | m1 σanalytical (%) | 110.1 | 61.9 | 21.9 | 7.4 | 0
CO2 / NO2 recon. | m0 | 1616 | 1172.4 | 729.9 | 904.3 | 905
CO2 / NO2 recon. | m0 σMC (%) | 21.5 | 15.9 | 14.3 | 6.2 | 0
CO2 / NO2 recon. | m0 σanalytical (%) | 17.5 | 14.2 | 12.9 | 5.9 | 0
CO2 / NO2 recon. | τd (m) | 2196 | 1043.6 | 2011.2 | 2302.9 | 2312.7
CO2 / NO2 recon. | τd σMC (%) | 107 | 78.3 | 32.3 | 9.7 | 0
CO2 / NO2 recon. | τd σanalytical (%) | 80.1 | 98.4 | 26.3 | 9.2 | 0