## Worksheet
Category | Parameter |  | Standard curve | Baseline SD
A. Reagent concentrations | c(HRP) (units mL−1) | c(DCFH) (µmol L−1)
| 0.5 | 10 | y=0.068x; R2=0.996 | 0.003
| 0.5 | 20 | y=0.080x; R2=0.992 | 0.006
| 0.5 | 40 | y=0.093x; R2=0.996 | 0.008
| 1 | 10 | y=0.063x; R2=0.995 | 0.003
| 1 | 20 | y=0.072x; R2=0.985 | 0.005
| 1 | 40 | y=0.080x; R2=0.999 | 0.007
| 2 | 10 | y = 0.089x;R2 = 0.996 | 0.002
| 2 | 20 | y=0.090x; R2=0.992 | 0.009
| 2 | 40 | y=0.096x; R2=0.999 | 0.006
B. Temperature effects | Temperature (°C)
| 30 |  | y=0.076x; R2=0.994 | 0.009
| 33 |  | y=0.078x; R2=0.996 | 0.011
| 37 |  | y=0.078x; R2=0.998 | 0.005
| 40 |  | y = 0.079x;R2 = 0.999 | 0.004
C. Photoelectric detection effects | PMT voltage (V) | LED current (mA)
| 600 | 8 | y=0.108x; R2=0.996 | 0.011
| 700 | 6 | y = 0.107x;R2 = 0.998 | 0.005
| 800 | 4 | y=0.105x; R2=0.992 | 0.006
| 900 | 2 | y=0.104x; R2=0.995 | 0.006