## Worksheet
| RL1 | RL2 | RL3 | RL4 | RL5 | RL6 | RL7 | RL8
Emitted wavelength (nm) | ∼ 354.7 | 354.69 | 354.71 | 354.83 | 354.72 | 354.74 | 354.74 | 354.7
Reception channels (nm) | ∼ 386.6 | ∼ 353.9 | ∼ 386.6 | ∼ 386.6 | ∼ 386.7 | ∼ 386.7 | ∼ 386.6 | ∼ 353.9
∼ 407.5 | ∼ 407.6 | ∼ 407.7 | ∼ 407.6 | ∼ 407.5 | ∼ 407.5 | ∼ 407.6 | ∼ 407.5
Energy (mJ) | 80 | 90 | 30 | 30 | 0.25 | 110 | 100 | 100
Repetition rate (Hz) | 20 | 20 | 100 | 20 | 20 000 | 100 | 20 | 200
Telescope diameter (cm) | 30 | 38 | 15 | 15 | 40 | 50 | 15 | 40
Telescope field-of-view (mrad) | 2.1 | 2 | 1.6 | 1.6 | 0.31 | 0.55 | 1.6 | 0.6
Laser divergence (mrad) | 0.7 | 0.5 | 0.2 | 0.2 | 0.3 | 0.39 | 0.2 | 0.4
Power-aperture product (W m2) | 0.11 | 0.2 | 0.053 | 0.011 | 0.63 | 2.16 | 0.035 | 2.5
Native vertical resolution (m) | 7.5 | 3.75 | 0.75 | 0.75 | 15 | 7.5 | 0.75 | 7.5
Final vertical resolution (m) | RL1: 100
Maximum daytime range (km) | – | 1.5 | 2 | 1.5 | 2 | 3–4 | 2 | 4
Maximum nighttime range (km) | 4.5 | 6 | 8 | 7 | 5 | 6 | 10 | 12
Minimum range (m) | 200 | 90 | 150 | 150 | 100 | 100 | 150 | 200
Native time resolution (min) | 1 | 1 | 1 | 1 | 0.05 | 0.17 | 1 | 0.17
Final time resolution (min) | RL1: 30