## Worksheet
Parameter | BoXPol
Radar type | DualPol X-band radar
Longitude | 7.0717° E
Latitude | 50.7305° N
Altitude | 99.5 m
Wavelength (λ) | 3.2 cm
Frequency | 9.3 GHz
Antenna gain | 44.2 dB
3 dB antenna beamwidth | 1.07°
Hardware | Radome-less EEC DWSR-2001-X-SDP weather radar
Magnetron (transmit) peak power | 200 kW
Signal processor | GAMIC Enigma 3 until 3 April 2017, thereafter Enigma 4
Transmit type | Random-phase magnetron using Simultaneous Dual Polarization (SIDpol)
Mode | STAR or SHV
Temporal resolution | 5 min
Radial resolution | 25 to 200 m
Elevation angles | 1 to 28° with 90° (birdbath scan)
Azimuth dimension | 1 to 360°
Dual PRF Unfolding | Staggered PRF mode 3 (four times unfolding, 4/5 staggering)
High PRF | 400 to 1150 Hz (1600 Hz in birdbath scan)
Low PRF | 250 to 920 Hz
Pulse duration (τ) | 0.2 and 0.5 µs