## Worksheet 1
Specificationa | NO2 | NO | O3 | CO | PM2.5 | PM10
Highest concentration limit | 2000 ppb | 2000 ppb | 2000 ppb | 10 000 ppb | 1000 µg m−3 | 2500 µg m−3
Size range | – | – | – | – | 0.6–2.5 µm | 0.6–10 µm
Detection limit | 5 ppb | 5 ppb | 5 ppb | 10 ppb | 0.1 µg m−3 | 0.1 µg m−3
Correlation with reference (R2)b | 0.8 | 0.75 | 0.8 | 0.85 | 0.65 | 0.75
Accuracyc | 5 ppb | 15 ppb | 6 ppb | 183ppb | 9 µg m−3 | 13 µg m−3
Unit-to-unit correlation (R2)d | 0.98 | 0.96 | 0.95 | 0.97 | 0.97 | 0.97
Precision | 3 ppb | 3 ppb | 4 ppb | 25 ppb | 2 µg m−3 | 3 µg m−3