## Worksheet
CI inlet | Operating | Ion source | NO3- residence | Sample air flow | References
| pressure [Pa] | [type, #] | time [ms] | [L min−1]
Eisele-type | ∼ 1 × 105 | X-ray, 1 | ∼ 200 | ∼ 10 | Eisele and Tanner (1993), Jokinen et al. (2012)
MION∗ | ∼ 1 × 105 | X-ray, 2 | ∼ 175 | ∼ 20 | Rissanen et al. (2019)
MION2 | ∼ 1 × 105 | X-ray, 2 | ∼ 515 | ∼ 20 | He et al. (2023)
AIM Reactor | ∼ 5 × 103 | VUV, 2 | ∼ 10 | ∼ 2 | Riva et al. (2024)