## Worksheet
Instrument | Inlet tube | Inlet tube inner | Inlet flow | NO3- mode | Br− mode | NO3- mode | NO3- mode
label | length [mm] | diameter [mm] | [L min−1] | CSA [cm−3] | CSA [cm−3] | LODSA [cm−3] | LODCIMS [cm−3]
EH1 | 750 | 15.3 | ∼ 10.0 | 1.14 × 1010 | – | 3.06 × 105 | 2.01 × 104
EH2 | 1040 | 15.3 | ∼ 11.0 | 2.05 × 1010 | – | 2.80 × 105 | 2.74 × 104
EL | 550 | 15.3 | ∼ 11.0 | 7.25 × 109 | – | 1.85 × 105 | 1.65 × 104
ML1 | 970 | 20.18 | ∼ 23.0 | 1.06 × 1010 | 8.58 × 1010 | 2.39 × 105 | 1.06 × 104
ML2 | 730 | 20.18 | ∼ 21.0 | 1.31 × 1010 | 4.59 × 1010 | 1.13 × 105 | 7.88 × 103