## Worksheet
Name | Parameters | Numerical Value
| Laser Wavelength | 1064 nm
| Pulse energy | 15 µJ
Mie-scattering LiDAR Technical Parameters | Pulse Repetition Frequency | 10 kHz
Acquisition Channel | 1800
| Distance Resolution | 7.5 m
| Wheelbases (L) | 2.56 m
Unmanned Vehicle Technical Parameters | Vehicle Front Overhang (f) | 0.902 m
Vehicle Rear Overhang (r) | 0.883 m
| Body Width (d) | 1.765 m